## 数据表4
|  | 仪 表 |  | 数 据 | 表4 | 图 号
|  | INSTRUMENT DATA SHEET |  |  |  | DWG. NO.
[6 empty] | 第 页 | 共 页 | 版次
唐山黑猫炭黑有限责任公司 |  | 蒸汽流量计 |  |  |  | P. | TOTAL | REVI
用户图号
USER DWG.NO.
工程名称 | 精制车间 |  |  |  | 设计项目 | 自控仪表 | 设计阶段 | 施工图
PROJECT |  |  |  |  | ITEM |  | STAGE
位 号 TAG. NO.
用 途 SERVICE
设备/管道规格及材质 EQUIP/PIPE SPECIFICATION |  |  | DN100
操 作 条 件 OPERATING CONDITIONS
工艺介质 PROCESS FLUID |  |  | 蒸汽
操作温度 OPER. TEMPER.℃ |  |  | 250℃
操作压力 OPER. PRESS.Mpa |  |  | 1.6
最大流量 MAX.FLOW (m³/h) |  |  | 1000
常用流量 MAX.FLOW (m³/h) |  |  | 500
操作密度 OPER.DENSITY(kg/m3)
粘度 VISCOSITY(mpa.s)
区域划分 AREA CLASSIFICATION
流量计规格 FLOWMETER SPECIFICATION
型 号 MODEL NO |  |  | ZWZDH-LU-100-HW
数 量 QTY.S |  |  | 1
测量范围 MEAS.RANGE(m³/h) |  |  | 0-1000
仪表口径 METER SIZE
压力等级 PRESS. RANK |  |  | 1.6
精度 ACCURACY |  |  | ±0.15% FS
流向 FLOW DIRECTION |  |  | 水平安装
输出 OUTPUT SIGNAL
测量管材质 MEAS.PIPE MATERIAL
浮子材质 FLOAT MATERIAL
法兰规格 FLANGE SPEC
电缆接口 CABLE ENTRY
防护等级 ENCLOSURE PROOF
防爆等级 EXPLOSION-PROOF CLASS |  |  | EX D Ⅱ CT4
附件 ACCESSORIES
备 注 | REMARKS
所有自控仪表应由技术提供方与供应商共同核实各工艺参数后进行采购。
修改 | 说明 | 设计 |  | 日期 | 校核 | 日期 | 审核 | 日期
REV. | DESCRIPTION | DESD |  | DATE | CHKD | DATE | APPD | DATE