## FIAS20101_FCS
Micro Motion 计算结果
日期: | [5 empty] | 2024-06-09 15:40
公司:
项目名称:
应用:
传感器型号: | [5 empty] | F200S369C4EPMZZZZ
传感器位号:
变送器型号: | [5 empty] | 1700R18AEPMZZZPK
变送器位号:
接液材质: | [5 empty] | 316不锈钢
流体名称: | [5 empty] | 脱酚油
流体状态: | [5 empty] | 液体
质量流量在操作流量下的精度（% 流量): | [5 empty] | 0.2
在所有流量条件下的密度精度: | [5 empty] | 2 | kg/m3
在操作流量下的压降: | [5 empty] | 18.0794 | kPa
在操作情况下传感器最小压力: | [6 empty] | kPa-g
操作流量下的流速: | [5 empty] | 6.1219 | m/sec
[5 empty] | 最小 |  | 工作* | 最大 |  | 设计 | 单位
流量: | [6 empty] | 25 | 30 |  |  | m3/hr
压力: |  |  |  |  | 0 |  | 200 | 400 |  |  | kPa-g
流体温度: |  |  |  |  | 0 |  | 110 | 150 |  |  | C
环境温度: | [6 empty] | 25 |  |  |  | C
密度: | [6 empty] | 940 |  |  |  | kg/m3
粘度: | [6 empty] | 1 |  |  |  | cP
| 基准参考温度: |  |  | C | [5 empty] | 密度
只为气体 | 基准参考压力: |  |  | kPa-a
| 基准参考密度: |  |  | kg/m3
过程连接: | [5 empty] | DN50 PN40 EN 1092-1 F316/F316L Weld neck flange Type B1
接口压力等级: | [5 empty] | 3634.6401 | kPa-g
在此温度下: | [5 empty] | 150 | C
流量 | m3/hr |  | 质量流量精度 +/- % 的流量 | 流量 |  | 压降* | kPa |  | 流速* | m/sec | 雷诺数
30 |  | 0.2 |  |  | 25.481 |  |  |  | 7.3463 |  | 185571.201
27.1853 |  | 0.2 |  |  | 21.1645 |  |  |  | 6.657 |  | 168160.4108
25 |  | 0.2 |  |  | 18.0794 |  |  |  | 6.1219 |  | 154642.6675
21.556 |  | 0.2 |  |  | 13.6902 |  |  |  | 5.2785 |  | 133338.8304
18.7413 |  | 0.2 |  |  | 10.5345 |  |  |  | 4.5893 |  | 115928.0402
15.9266 |  | 0.2 |  |  | 7.77 |  |  |  | 3.9 |  | 98517.25
13.1119 |  | 0.2 |  |  | 5.4017 |  |  |  | 3.2108 |  | 81106.4598
10.2972 |  | 0.2 |  |  | 3.4379 |  |  |  | 2.5215 |  | 63695.6696
7.4826 |  | 0.2 |  |  | 1.8912 |  |  |  | 1.8323 |  | 46284.8794
4.6679 |  | 0.2 |  |  | 0.78103 |  |  |  | 1.143 |  | 28874.0892
1.8532 |  | 0.2 |  |  | 0.1387 |  |  |  | 0.4538 |  | 11463.299
*所有的压降和流速计算结果，是基于输入的操作数据(流量除外)。Estimated pressure drop values represent ANSI B16.5 CL150 flanges in matching nominal line size. Actual pressure drop may vary depending on actual operating conditions and selected process connection.
备注:
此表由 : |  |  |  |  | 项目编号: |  |  | 001-20240609-100314
Instrument Toolkit |  | Version: 3.0 (Build223F) |  |  | 应用: |  |  | FIAS20101

## FIAS20102_FCS
Micro Motion 计算结果
日期: | [5 empty] | 2024-06-09 15:40
公司:
项目名称:
应用:
传感器型号: | [5 empty] | F200S369C4EPMZZZZ
传感器位号:
变送器型号: | [5 empty] | 1700R18AEPMZZZPK
变送器位号:
接液材质: | [5 empty] | 316不锈钢
流体名称: | [5 empty] | 洗油
流体状态: | [5 empty] | 液体
质量流量在操作流量下的精度（% 流量): | [5 empty] | 0.2
在所有流量条件下的密度精度: | [5 empty] | 2 | kg/m3
在操作流量下的压降: | [5 empty] | 19.93 | kPa
在操作情况下传感器最小压力: | [6 empty] | kPa-g
操作流量下的流速: | [5 empty] | 6.1219 | m/sec
[5 empty] | 最小 |  | 工作* | 最大 |  | 设计 | 单位
流量: | [6 empty] | 25 | 30 |  |  | m3/hr
压力: |  |  |  |  | 0 |  | 200 | 400 |  |  | kPa-g
流体温度: |  |  |  |  | 0 |  | 110 | 150 |  |  | C
环境温度: | [6 empty] | 25 |  |  |  | C
密度: | [6 empty] | 1050 |  |  |  | kg/m3
粘度: | [6 empty] | 1 |  |  |  | cP
| 基准参考温度: |  |  | C | [5 empty] | 密度
只为气体 | 基准参考压力: |  |  | kPa-a
| 基准参考密度: |  |  | kg/m3
过程连接: | [5 empty] | DN50 PN40 EN 1092-1 F316/F316L Weld neck flange Type B1
接口压力等级: | [5 empty] | 3634.6401 | kPa-g
在此温度下: | [5 empty] | 150 | C
流量 | m3/hr |  | 质量流量精度 +/- % 的流量 | 流量 |  | 压降* | kPa |  | 流速* | m/sec | 雷诺数
30 |  | 0.2 |  |  | 28.1159 |  |  |  | 7.3463 |  | 207286.9798
27.1659 |  | 0.2 |  |  | 23.3089 |  |  |  | 6.6523 |  | 187704.6117
25 |  | 0.2 |  |  | 19.93 |  |  |  | 6.1219 |  | 172739.1498
21.4977 |  | 0.2 |  |  | 15.0067 |  |  |  | 5.2643 |  | 148539.8756
18.6636 |  | 0.2 |  |  | 11.5123 |  |  |  | 4.5703 |  | 128957.5075
15.8295 |  | 0.2 |  |  | 8.4581 |  |  |  | 3.8763 |  | 109375.1394
12.9954 |  | 0.2 |  |  | 5.8489 |  |  |  | 3.1823 |  | 89792.7713
10.1613 |  | 0.2 |  |  | 3.6926 |  |  |  | 2.4883 |  | 70210.4033
7.3272 |  | 0.2 |  |  | 2.0027 |  |  |  | 1.7943 |  | 50628.0352
4.4931 |  | 0.2 |  |  | 0.80102 |  |  |  | 1.1003 |  | 31045.6671
1.659 |  | 0.2 |  |  | 0.12417 |  |  |  | 0.40626 |  | 11463.299
*所有的压降和流速计算结果，是基于输入的操作数据(流量除外)。Estimated pressure drop values represent ANSI B16.5 CL150 flanges in matching nominal line size. Actual pressure drop may vary depending on actual operating conditions and selected process connection.
备注:
此表由 : |  |  |  |  | 项目编号: |  |  | 001-20240609-100314
Instrument Toolkit |  | Version: 3.0 (Build223F) |  |  | 应用: |  |  | FIAS20102

## FIAS20103_FCS
Micro Motion 计算结果
日期: | [5 empty] | 2024-06-09 15:40
公司:
项目名称:
应用:
传感器型号: | [5 empty] | F200S369C4EPMZZZZ
传感器位号:
变送器型号: | [5 empty] | 1700R18AEPMZZZPK
变送器位号:
接液材质: | [5 empty] | 316不锈钢
流体名称: | [5 empty] | 工业萘
流体状态: | [5 empty] | 液体
质量流量在操作流量下的精度（% 流量): | [5 empty] | 0.2
在所有流量条件下的密度精度: | [5 empty] | 2 | kg/m3
在操作流量下的压降: | [5 empty] | 19.7624 | kPa
在操作情况下传感器最小压力: | [6 empty] | kPa-g
操作流量下的流速: | [5 empty] | 6.1219 | m/sec
[5 empty] | 最小 |  | 工作* | 最大 |  | 设计 | 单位
流量: | [6 empty] | 25 | 30 |  |  | m3/hr
压力: |  |  |  |  | 0 |  | 200 | 400 |  |  | kPa-g
流体温度: |  |  |  |  | 0 |  | 110 | 150 |  |  | C
环境温度: | [6 empty] | 25 |  |  |  | C
密度: | [6 empty] | 1040 |  |  |  | kg/m3
粘度: | [6 empty] | 1 |  |  |  | cP
| 基准参考温度: |  |  | C | [5 empty] | 密度
只为气体 | 基准参考压力: |  |  | kPa-a
| 基准参考密度: |  |  | kg/m3
过程连接: | [5 empty] | DN50 PN40 EN 1092-1 F316/F316L Weld neck flange Type B1
接口压力等级: | [5 empty] | 3634.6401 | kPa-g
在此温度下: | [5 empty] | 150 | C
流量 | m3/hr |  | 质量流量精度 +/- % 的流量 | 流量 |  | 压降* | kPa |  | 流速* | m/sec | 雷诺数
30 |  | 0.2 |  |  | 27.8769 |  |  |  | 7.3463 |  | 205312.8181
27.1675 |  | 0.2 |  |  | 23.1145 |  |  |  | 6.6527 |  | 185927.8662
25 |  | 0.2 |  |  | 19.7624 |  |  |  | 6.1219 |  | 171094.0151
21.5025 |  | 0.2 |  |  | 14.8875 |  |  |  | 5.2654 |  | 147157.9624
18.67 |  | 0.2 |  |  | 11.4238 |  |  |  | 4.5718 |  | 127773.0105
15.8375 |  | 0.2 |  |  | 8.3959 |  |  |  | 3.8782 |  | 108388.0585
13.005 |  | 0.2 |  |  | 5.8084 |  |  |  | 3.1846 |  | 89003.1066
10.1725 |  | 0.2 |  |  | 3.6695 |  |  |  | 2.491 |  | 69618.1547
7.34 |  | 0.2 |  |  | 1.9925 |  |  |  | 1.7974 |  | 50233.2028
4.5075 |  | 0.2 |  |  | 0.79911 |  |  |  | 1.1038 |  | 30848.2509
1.675 |  | 0.2 |  |  | 0.12536 |  |  |  | 0.41017 |  | 11463.299
*所有的压降和流速计算结果，是基于输入的操作数据(流量除外)。Estimated pressure drop values represent ANSI B16.5 CL150 flanges in matching nominal line size. Actual pressure drop may vary depending on actual operating conditions and selected process connection.
备注:
此表由 : |  |  |  |  | 项目编号: |  |  | 001-20240609-100314
Instrument Toolkit |  | Version: 3.0 (Build223F) |  |  | 应用: |  |  | FIAS20103

## FIAS20103-_FCS
Micro Motion 计算结果
日期: | [5 empty] | 2024-06-09 15:40
公司:
项目名称:
应用:
传感器型号: | [5 empty] | F200S369C4EPMZZZZ
传感器位号:
变送器型号: | [5 empty] | 1700R18AEPMZZZPK
变送器位号:
接液材质: | [5 empty] | 316不锈钢
流体名称: | [5 empty] | 轻油
流体状态: | [5 empty] | 液体
质量流量在操作流量下的精度（% 流量): | [5 empty] | 0.2
在所有流量条件下的密度精度: | [5 empty] | 2 | kg/m3
在操作流量下的压降: | [5 empty] | 16.9608 | kPa
在操作情况下传感器最小压力: | [6 empty] | kPa-g
操作流量下的流速: | [5 empty] | 6.1219 | m/sec
[5 empty] | 最小 |  | 工作* | 最大 |  | 设计 | 单位
流量: | [6 empty] | 25 | 30 |  |  | m3/hr
压力: |  |  |  |  | 0 |  | 200 | 400 |  |  | kPa-g
流体温度: | [6 empty] | 25 |  |  |  | C
环境温度: | [6 empty] | 25 |  |  |  | C
密度: | [6 empty] | 874 |  |  |  | kg/m3
粘度: | [6 empty] | 1 |  |  |  | cP
| 基准参考温度: |  |  | C | [5 empty] | 密度
只为气体 | 基准参考压力: |  |  | kPa-a
| 基准参考密度: |  |  | kg/m3
过程连接: | [5 empty] | DN50 PN40 EN 1092-1 F316/F316L Weld neck flange Type B1
接口压力等级: | [5 empty] | 3998.9591 | kPa-g
在此温度下: | [5 empty] | 25 | C
流量 | m3/hr |  | 质量流量精度 +/- % 的流量 | 流量 |  | 压降* | kPa |  | 流速* | m/sec | 雷诺数
30 |  | 0.2 |  |  | 23.8919 |  |  |  | 7.3463 |  | 172541.7337
27.1993 |  | 0.2 |  |  | 19.8699 |  |  |  | 6.6604 |  | 156433.8902
25 |  | 0.2 |  |  | 16.9608 |  |  |  | 6.1219 |  | 143784.7781
21.5979 |  | 0.2 |  |  | 12.8938 |  |  |  | 5.2888 |  | 124218.2033
18.7973 |  | 0.2 |  |  | 9.9427 |  |  |  | 4.603 |  | 108110.3598
15.9966 |  | 0.2 |  |  | 7.3534 |  |  |  | 3.9172 |  | 92002.5163
13.1959 |  | 0.2 |  |  | 5.1313 |  |  |  | 3.2313 |  | 75894.6729
10.3952 |  | 0.2 |  |  | 3.2844 |  |  |  | 2.5455 |  | 59786.8294
7.5945 |  | 0.2 |  |  | 1.8248 |  |  |  | 1.8597 |  | 43678.9859
4.7938 |  | 0.2 |  |  | 0.77036 |  |  |  | 1.1739 |  | 27571.1425
1.9931 |  | 0.2 |  |  | 0.14917 |  |  |  | 0.48807 |  | 11463.299
*所有的压降和流速计算结果，是基于输入的操作数据(流量除外)。Estimated pressure drop values represent ANSI B16.5 CL150 flanges in matching nominal line size. Actual pressure drop may vary depending on actual operating conditions and selected process connection.
备注:
此表由 : |  |  |  |  | 项目编号: |  |  | 001-20240609-100314
Instrument Toolkit |  | Version: 3.0 (Build223F) |  |  | 应用: |  |  | FIAS20103-