## 雷达
[5 empty] | 仪表规格书（雷达液位计） INSTRUMENT SPECIFICATION |  |  |  |  | 项目文件号Job No.
[10 empty] | 文 表 号 Doc.No. | [5 empty] | 23W09Z-0106-10-01
[10 empty] | 阶 段DES. PHASE | [5 empty] | 施工图
建设单位 Client’s Doc. 江西黑猫炭黑股份有限公司酸碱罐区 | [9 empty] | 版次/修改Rev |  |  |  | 0 |  | SHEET 1 OF 7
液位计 | Gauge | 1 | 型号 Model |  |  | 形式 Type | [8 empty] | 水滴型雷达
|  | 2 | 精度 Accuracy | [6 empty] | ±3mm
|  | 3 | 压力等级 Pressure Rating
|  | 4 | 天线形式 Antenna Type |  |  | 静止管形式 Stationary Tube Type
|  | 5 | 天线材质 Antenna Mat'l |  |  | 静止管材质 Stationary Mat'l |  |  |  | 316
|  | 6 | 连接形式 Conn.Type |  |  | 连接规格 Conn.Size |  |  |  | 法兰连接 |  |  |  |  | DN80
|  | 7 | 法兰标准 Flange STD |  |  | 法兰等级 Flange Rating |  |  |  | HG/T 20615-2009 |  |  |  |  | PN16
|  | 8 | 法兰材质 Flange Mat'l |  |  | 密封面形式 Facing Type |  |  |  | 304 |  |  |  |  | RF
|  | 9 | 导波管材质 Wave Guide Pipe Mat'l
|  | 10 | 密封件材质 Sealing Element Mat'l
11
12
转换器 | Converter | 13 | 转换器型号 Model
|  | 14 | 转换器形式 Type | [6 empty] | 一体式
|  | 15 | 外壳材质 Housing Mat'l | [6 empty] | 铸铝合金
|  | 16 | 外壳防护等级 Enclosure Protection | [6 empty] | IP65
|  | 17 | 外壳防爆等级 Explosion Proof | [6 empty] | Exd IIB T4
|  | 18 | 电气接口 Electrical Connection | [6 empty] | M20x1.5
|  | 19 | 输出信号 Output Signal | [6 empty] | 4~20mA（两线制）
|  | 20 | 指示器类型 Indicator Type |  |  | 电源 Power Supply |  |  |  | 现场型 |  |  |  |  | 24VDC
|  | 21 | 报警功能 Alarm Function
|  | 22 | 触点形式 Contact Type |  |  | 触点规格 Contact Rating
|  | 23 | 温度检测单元 Temp.Detec.Unit |  |  | 压力检测单元 Pre.Detec.Unit
|  | 24 | 显示方式 Display Type |  |  | 现场总线 Fieldbus |  |  |  | 液晶显示
|  | 25 | 专用电缆规格 Special Cable Size |  |  | 专用电缆长度 Special Cable Length
|  | 26 | 倾斜装置 Tilting Gearing |  |  | LPG或LNG适配器 Adapter
附件 | Accessories | 27 | 输出信号指示表 Output Signal Indicator
|  | 28 | 指示表安装支架 Indicator Mounting Bracket
|  | 32 | 内置防雷设施 Built-in Lightning Protection Device | [6 empty] | 带防雷模块
|  | 33 | 电缆接头 | [6 empty] | 带不锈钢防爆电缆夹紧密封接头
其它 |  | 35 | 附件
序号 No. |  | 位号 Tag No. |  | 检测位置 Mounting Position |  |  | 流程图号P&ID No. | 介质 Fluid | 操作压力Oper.P. MPa |  | 操作温度Oper.T.℃ | 测量范围Meas.Range mm |  |  |  | 备注 Remarks
1 |  | LT20102 |  | V10704 |  |  | 23W09Z-0101-01-02 | 蒽油 | 常压 |  | 100 | 0-12380
2 |  | LT20104 |  | V10701 |  |  | 23W09Z-0101-01-02 | 蒽油 | 常压 |  | 100 | 0-12650
3 |  | LT20106 |  | V10702 |  |  | 23W09Z-0101-01-02 | 蒽油 | 常压 |  | 100 | 0-11000
4 |  | LT20108 |  | V10703 |  |  | 23W09Z-0101-01-02 | 蒽油 | 常压 |  | 100 | 0-8210
5
6
7
8
9
10
11
12
13
14
15
0 |  | 自动化改造 | [14 empty] | 2024.01
版次 |  | 说 明 | [5 empty] | 编 制 |  | 校 核 |  |  | 审 核 |  |  |  | 日 期
[5 empty] | 仪表规格书（雷达液位计） INSTRUMENT SPECIFICATION |  |  |  |  | 项目文件号Job No.
[10 empty] | 文 表 号 Doc.No. | [5 empty] | 23W09Z-0106-10-02
[10 empty] | 阶 段DES. PHASE | [5 empty] | 施工图
建设单位Client’s Doc. 江西黑猫炭黑股份有限公司调配油罐区 | [9 empty] | 版次/修改Rev |  |  |  | 0 |  | SHEET 2 OF 7
液位计 | Gauge | 1 | 型号 Model |  |  | 形式 Type | [8 empty] | 水滴型雷达
|  | 2 | 精度 Accuracy | [6 empty] | ±3mm
|  | 3 | 压力等级 Pressure Rating
|  | 4 | 天线形式 Antenna Type |  |  | 静止管形式 Stationary Tube Type
|  | 5 | 天线材质 Antenna Mat'l |  |  | 静止管材质 Stationary Mat'l |  |  |  | 316
|  | 6 | 连接形式 Conn.Type |  |  | 连接规格 Conn.Size |  |  |  | 法兰连接 |  |  |  |  | DN80
|  | 7 | 法兰标准 Flange STD |  |  | 法兰等级 Flange Rating |  |  |  | HG/T 20615-2009 |  |  |  |  | PN16
|  | 8 | 法兰材质 Flange Mat'l |  |  | 密封面形式 Facing Type |  |  |  | 304 |  |  |  |  | RF
|  | 9 | 导波管材质 Wave Guide Pipe Mat'l
|  | 10 | 密封件材质 Sealing Element Mat'l
11
12
转换器 | Converter | 13 | 转换器型号 Model
|  | 14 | 转换器形式 Type | [6 empty] | 一体式
|  | 15 | 外壳材质 Housing Mat'l | [6 empty] | 铸铝合金
|  | 16 | 外壳防护等级 Enclosure Protection | [6 empty] | IP65
|  | 17 | 外壳防爆等级 Explosion Proof | [6 empty] | Exd IIB T4
|  | 18 | 电气接口 Electrical Connection | [6 empty] | M20x1.5
|  | 19 | 输出信号 Output Signal | [6 empty] | 4~20mA（两线制）
|  | 20 | 指示器类型 Indicator Type |  |  | 电源 Power Supply |  |  |  | 现场型 |  |  |  |  | 24VDC
|  | 21 | 报警功能 Alarm Function
|  | 22 | 触点形式 Contact Type |  |  | 触点规格 Contact Rating
|  | 23 | 温度检测单元 Temp.Detec.Unit |  |  | 压力检测单元 Pre.Detec.Unit
|  | 24 | 显示方式 Display Type |  |  | 现场总线 Fieldbus |  |  |  | 液晶显示
|  | 25 | 专用电缆规格 Special Cable Size |  |  | 专用电缆长度 Special Cable Length
|  | 26 | 倾斜装置 Tilting Gearing |  |  | LPG或LNG适配器 Adapter
附件 | Accessories | 27 | 输出信号指示表 Output Signal Indicator
|  | 28 | 指示表安装支架 Indicator Mounting Bracket
|  | 32 | 内置防雷设施 Built-in Lightning Protection Device | [6 empty] | 带防雷模块
|  | 33 | 电缆接头 | [6 empty] | 带不锈钢防爆电缆夹紧密封接头
其它 |  | 35 | 附件
序号 No. |  | 位号 Tag No. |  | 检测位置 Mounting Position |  |  | 流程图号P&ID No. | 介质 Fluid | 操作压力Oper.P. MPa |  | 操作温度Oper.T.℃ | 测量范围Meas.Range mm |  |  |  | 备注 Remarks
1 |  | LT20110 |  | V10804 |  |  | 23W09Z-0101-01-03 | 脱酚油 | 常压 |  | 90 | 0-10000
2 |  | LT20112 |  | V10802 |  |  | 23W09Z-0101-01-04 | 洗油 | 常压 |  | 90 | 0-10000
3 |  | LT20114 |  | V10801 |  |  | 23W09Z-0101-01-05 | 工业萘 | 常压 |  | 90 | 0-10000
4
5
6
7
8
9
10
11
12
13
14
15
0 |  | 自动化改造 | [14 empty] | 2024.01
版次 |  | 说 明 | [5 empty] | 编 制 |  | 校 核 |  |  | 审 核 |  |  |  | 日 期
[5 empty] | 仪表规格书（雷达液位计） INSTRUMENT SPECIFICATION |  |  |  |  | 项目文件号Job No.
[10 empty] | 文 表 号 Doc.No. | [5 empty] | 23W09Z-0106-10-03
[10 empty] | 阶 段DES. PHASE | [5 empty] | 施工图
建设单位Client’s Doc.江西黑猫炭黑股份有限公司焦油精制罐区 | [9 empty] | 版次/修改Rev |  |  |  | 0 |  | SHEET 3 OF 7
液位计 | Gauge | 1 | 型号 Model |  |  | 形式 Type | [8 empty] | 水滴型雷达
|  | 2 | 精度 Accuracy | [6 empty] | ±3mm
|  | 3 | 压力等级 Pressure Rating
|  | 4 | 天线形式 Antenna Type |  |  | 静止管形式 Stationary Tube Type
|  | 5 | 天线材质 Antenna Mat'l |  |  | 静止管材质 Stationary Mat'l |  |  |  | 316
|  | 6 | 连接形式 Conn.Type |  |  | 连接规格 Conn.Size |  |  |  | 法兰连接 |  |  |  |  | DN80
|  | 7 | 法兰标准 Flange STD |  |  | 法兰等级 Flange Rating |  |  |  | HG/T 20615-2009 |  |  |  |  | PN16
|  | 8 | 法兰材质 Flange Mat'l |  |  | 密封面形式 Facing Type |  |  |  | 304 |  |  |  |  | RF
|  | 9 | 导波管材质 Wave Guide Pipe Mat'l
|  | 10 | 密封件材质 Sealing Element Mat'l
11
12
转换器 | Converter | 13 | 转换器型号 Model
|  | 14 | 转换器形式 Type | [6 empty] | 一体式
|  | 15 | 外壳材质 Housing Mat'l | [6 empty] | 铸铝合金
|  | 16 | 外壳防护等级 Enclosure Protection | [6 empty] | IP65
|  | 17 | 外壳防爆等级 Explosion Proof | [6 empty] | Exd IIB T4
|  | 18 | 电气接口 Electrical Connection | [6 empty] | M20x1.5
|  | 19 | 输出信号 Output Signal | [6 empty] | 4~20mA（两线制）
|  | 20 | 指示器类型 Indicator Type |  |  | 电源 Power Supply |  |  |  | 现场型 |  |  |  |  | 24VDC
|  | 21 | 报警功能 Alarm Function
|  | 22 | 触点形式 Contact Type |  |  | 触点规格 Contact Rating
|  | 23 | 温度检测单元 Temp.Detec.Unit |  |  | 压力检测单元 Pre.Detec.Unit
|  | 24 | 显示方式 Display Type |  |  | 现场总线 Fieldbus |  |  |  | 液晶显示
|  | 25 | 专用电缆规格 Special Cable Size |  |  | 专用电缆长度 Special Cable Length
|  | 26 | 倾斜装置 Tilting Gearing |  |  | LPG或LNG适配器 Adapter
附件 | Accessories | 27 | 输出信号指示表 Output Signal Indicator
|  | 28 | 指示表安装支架 Indicator Mounting Bracket
|  | 32 | 内置防雷设施 Built-in Lightning Protection Device | [6 empty] | 带防雷模块
|  | 33 | 电缆接头 | [6 empty] | 带不锈钢防爆电缆夹紧密封接头
其它 |  | 35 | 附件
序号 No. |  | 位号 Tag No. |  | 检测位置 Mounting Position |  |  | 流程图号P&ID No. | 介质 Fluid | 操作压力Oper.P. MPa |  | 操作温度Oper.T.℃ | 测量范围Meas.Range mm |  |  |  | 备注 Remarks
1 |  | LT20116 |  | V20105 |  |  | 23W09Z-0101-01-06 | 焦油 | 常压 |  | 90 | 0-12000
2 |  | LT20118 |  | V20106 |  |  | 23W09Z-0101-01-07 | 轻油 | 常压 |  | 常温 | 0-4500
3 |  | LT20120 |  | V20107 |  |  | 23W09Z-0101-01-08 | 原料油 | 常压 |  | 常温 | 0-10000
4 |  | LT20122 |  | V20108 |  |  | 23W09Z-0101-01-08 | 三混油 | 常压 |  | 90 | 0-4826
5 |  | LT20124 |  | V20109A |  |  | 23W09Z-0101-01-09 | 三混油 | 常压 |  | 90 | 0-5400
6 |  | LT20126 |  | V20109B |  |  | 23W09Z-0101-01-09 | 三混油 | 常压 |  | 90 | 0-5400
7 |  | LT20128 |  | V20109C |  |  | 23W09Z-0101-01-09 | 三混油 | 常压 |  | 90 | 0-5400
8 |  | LT20130 |  | V20110 |  |  | 23W09Z-0101-01-10 | 洗油 | 常压 |  | 90 | 0-4200
9 |  | LT20132 |  | V20111 |  |  | 23W09Z-0101-01-10 | 洗油 | 常压 |  | 90 | 0-4200
10 |  | LT20134 |  | V20112 |  |  | 23W09Z-0101-01-11 | 脱酚油 | 常压 |  | 90 | 0-4200
11
12
13
14
15
0 |  | 自动化改造 | [14 empty] | 2024.01
版次 |  | 说 明 | [5 empty] | 编 制 |  | 校 核 |  |  | 审 核 |  |  |  | 日 期
[5 empty] | 仪表规格书（雷达液位计） INSTRUMENT SPECIFICATION |  |  |  |  | 项目文件号Job No.
[10 empty] | 文 表 号 Doc.No. | [5 empty] | 23W09Z-0106-10-04
[10 empty] | 阶 段DES. PHASE | [5 empty] | 施工图
建设单位Client’s Doc.江西黑猫炭黑股份有限公司1#线罐区 | [9 empty] | 版次/修改Rev |  |  |  | 0 |  | SHEET 4 OF 7
液位计 | Gauge | 1 | 型号 Model |  |  | 形式 Type | [8 empty] | 水滴型雷达
|  | 2 | 精度 Accuracy | [6 empty] | ±3mm
|  | 3 | 压力等级 Pressure Rating
|  | 4 | 天线形式 Antenna Type |  |  | 静止管形式 Stationary Tube Type
|  | 5 | 天线材质 Antenna Mat'l |  |  | 静止管材质 Stationary Mat'l |  |  |  | 316
|  | 6 | 连接形式 Conn.Type |  |  | 连接规格 Conn.Size |  |  |  | 法兰连接 |  |  |  |  | DN80
|  | 7 | 法兰标准 Flange STD |  |  | 法兰等级 Flange Rating |  |  |  | HG/T 20615-2009 |  |  |  |  | PN16
|  | 8 | 法兰材质 Flange Mat'l |  |  | 密封面形式 Facing Type |  |  |  | 304 |  |  |  |  | RF
|  | 9 | 导波管材质 Wave Guide Pipe Mat'l
|  | 10 | 密封件材质 Sealing Element Mat'l
11
12
转换器 | Converter | 13 | 转换器型号 Model
|  | 14 | 转换器形式 Type | [6 empty] | 一体式
|  | 15 | 外壳材质 Housing Mat'l | [6 empty] | 铸铝合金
|  | 16 | 外壳防护等级 Enclosure Protection | [6 empty] | IP65
|  | 17 | 外壳防爆等级 Explosion Proof | [6 empty] | Exd IIB T4
|  | 18 | 电气接口 Electrical Connection | [6 empty] | M20x1.5
|  | 19 | 输出信号 Output Signal | [6 empty] | 4~20mA（两线制）
|  | 20 | 指示器类型 Indicator Type |  |  | 电源 Power Supply |  |  |  | 现场型 |  |  |  |  | 24VDC
|  | 21 | 报警功能 Alarm Function
|  | 22 | 触点形式 Contact Type |  |  | 触点规格 Contact Rating
|  | 23 | 温度检测单元 Temp.Detec.Unit |  |  | 压力检测单元 Pre.Detec.Unit
|  | 24 | 显示方式 Display Type |  |  | 现场总线 Fieldbus |  |  |  | 液晶显示
|  | 25 | 专用电缆规格 Special Cable Size |  |  | 专用电缆长度 Special Cable Length
|  | 26 | 倾斜装置 Tilting Gearing |  |  | LPG或LNG适配器 Adapter
附件 | Accessories | 27 | 输出信号指示表 Output Signal Indicator
|  | 28 | 指示表安装支架 Indicator Mounting Bracket
|  | 32 | 内置防雷设施 Built-in Lightning Protection Device | [6 empty] | 带防雷模块
|  | 33 | 电缆接头 | [6 empty] | 带不锈钢防爆电缆夹紧密封接头
其它 |  | 35 | 附件
序号 No. |  | 位号 Tag No. |  | 检测位置 Mounting Position |  |  | 流程图号P&ID No. | 介质 Fluid | 操作压力Oper.P. MPa |  | 操作温度Oper.T.℃ | 测量范围Meas.Range mm |  |  |  | 备注 Remarks
1 |  | LT20136 |  | V10101 |  |  | 23W09Z-0101-01-12 | 原油 | 常压 |  | 100 | 0-10500
2 |  | LT20138 |  | V10102 |  |  | 23W09Z-0101-01-12 | 原油 | 常压 |  | 100 | 0-10500
3
4
5
6
7
8
9
10
11
12
13
14
15
0 |  | 自动化改造 | [14 empty] | 2024.01
版次 |  | 说 明 | [5 empty] | 编 制 |  | 校 核 |  |  | 审 核 |  |  |  | 日 期
[5 empty] | 仪表规格书（雷达液位计） INSTRUMENT SPECIFICATION |  |  |  |  | 项目文件号Job No.
[10 empty] | 文 表 号 Doc.No. | [5 empty] | 23W09Z-0106-10-05
[10 empty] | 阶 段DES. PHASE | [5 empty] | 施工图
建设单位Client’s Doc.江西黑猫炭黑股份有限公司2#线罐区 | [9 empty] | 版次/修改Rev |  |  |  | 0 |  | SHEET 5 OF 7
液位计 | Gauge | 1 | 型号 Model |  |  | 形式 Type | [8 empty] | 水滴型雷达
|  | 2 | 精度 Accuracy | [6 empty] | ±3mm
|  | 3 | 压力等级 Pressure Rating
|  | 4 | 天线形式 Antenna Type |  |  | 静止管形式 Stationary Tube Type
|  | 5 | 天线材质 Antenna Mat'l |  |  | 静止管材质 Stationary Mat'l |  |  |  | 316
|  | 6 | 连接形式 Conn.Type |  |  | 连接规格 Conn.Size |  |  |  | 法兰连接 |  |  |  |  | DN80
|  | 7 | 法兰标准 Flange STD |  |  | 法兰等级 Flange Rating |  |  |  | HG/T 20615-2009 |  |  |  |  | PN16
|  | 8 | 法兰材质 Flange Mat'l |  |  | 密封面形式 Facing Type |  |  |  | 304 |  |  |  |  | RF
|  | 9 | 导波管材质 Wave Guide Pipe Mat'l
|  | 10 | 密封件材质 Sealing Element Mat'l
11
12
转换器 | Converter | 13 | 转换器型号 Model
|  | 14 | 转换器形式 Type | [6 empty] | 一体式
|  | 15 | 外壳材质 Housing Mat'l | [6 empty] | 铸铝合金
|  | 16 | 外壳防护等级 Enclosure Protection | [6 empty] | IP65
|  | 17 | 外壳防爆等级 Explosion Proof | [6 empty] | Exd IIB T4
|  | 18 | 电气接口 Electrical Connection | [6 empty] | M20x1.5
|  | 19 | 输出信号 Output Signal | [6 empty] | 4~20mA（两线制）
|  | 20 | 指示器类型 Indicator Type |  |  | 电源 Power Supply |  |  |  | 现场型 |  |  |  |  | 24VDC
|  | 21 | 报警功能 Alarm Function
|  | 22 | 触点形式 Contact Type |  |  | 触点规格 Contact Rating
|  | 23 | 温度检测单元 Temp.Detec.Unit |  |  | 压力检测单元 Pre.Detec.Unit
|  | 24 | 显示方式 Display Type |  |  | 现场总线 Fieldbus |  |  |  | 液晶显示
|  | 25 | 专用电缆规格 Special Cable Size |  |  | 专用电缆长度 Special Cable Length
|  | 26 | 倾斜装置 Tilting Gearing |  |  | LPG或LNG适配器 Adapter
附件 | Accessories | 27 | 输出信号指示表 Output Signal Indicator
|  | 28 | 指示表安装支架 Indicator Mounting Bracket
|  | 32 | 内置防雷设施 Built-in Lightning Protection Device | [6 empty] | 带防雷模块
|  | 33 | 电缆接头 | [6 empty] | 带不锈钢防爆电缆夹紧密封接头
其它 |  | 35 | 附件
序号 No. |  | 位号 Tag No. |  | 检测位置 Mounting Position |  |  | 流程图号P&ID No. | 介质 Fluid | 操作压力Oper.P. MPa |  | 操作温度Oper.T.℃ | 测量范围Meas.Range mm |  |  |  | 备注 Remarks
1 |  | LT20140 |  | V10205 |  |  | 23W09Z-0101-01-13 | 混合油 | 常压 |  | 100 | 0-6400
2 |  | LT20142 |  | V10204 |  |  | 23W09Z-0101-01-13 | 洗油 | 常压 |  | 50 | 0-8800
3 |  | LT20144 |  | V10203 |  |  | 23W09Z-0101-01-13 | 混合油 | 常压 |  | 100 | 0-8800
4 |  | LT20146 |  | V10202 |  |  | 23W09Z-0101-01-13 | 炭黑油 | 常压 |  | 100 | 0-6400
5 |  | LT20148 |  | V10201 |  |  | 23W09Z-0101-01-13 | 蒽油 | 常压 |  | 100 | 0-6400
6
7
8
9
10
11
12
13
14
15
0 |  | 自动化改造 | [14 empty] | 2024.01
版次 |  | 说 明 | [5 empty] | 编 制 |  | 校 核 |  |  | 审 核 |  |  |  | 日 期
[5 empty] | 仪表规格书（雷达液位计） INSTRUMENT SPECIFICATION |  |  |  |  | 项目文件号Job No.
[10 empty] | 文 表 号 Doc.No. | [5 empty] | 23W09Z-0106-10-06
[10 empty] | 阶 段DES. PHASE | [5 empty] | 施工图
建设单位Client’s Doc.江西黑猫炭黑股份有限公司3#4#线罐区 | [9 empty] | 版次/修改Rev |  |  |  | 0 |  | SHEET 6 OF 7
液位计 | Gauge | 1 | 型号 Model |  |  | 形式 Type | [8 empty] | 水滴型雷达
|  | 2 | 精度 Accuracy | [6 empty] | ±3mm
|  | 3 | 压力等级 Pressure Rating
|  | 4 | 天线形式 Antenna Type |  |  | 静止管形式 Stationary Tube Type
|  | 5 | 天线材质 Antenna Mat'l |  |  | 静止管材质 Stationary Mat'l |  |  |  | 316
|  | 6 | 连接形式 Conn.Type |  |  | 连接规格 Conn.Size |  |  |  | 法兰连接 |  |  |  |  | DN80
|  | 7 | 法兰标准 Flange STD |  |  | 法兰等级 Flange Rating |  |  |  | HG/T 20615-2009 |  |  |  |  | PN16
|  | 8 | 法兰材质 Flange Mat'l |  |  | 密封面形式 Facing Type |  |  |  | 304 |  |  |  |  | RF
|  | 9 | 导波管材质 Wave Guide Pipe Mat'l
|  | 10 | 密封件材质 Sealing Element Mat'l
11
12
转换器 | Converter | 13 | 转换器型号 Model
|  | 14 | 转换器形式 Type | [6 empty] | 一体式
|  | 15 | 外壳材质 Housing Mat'l | [6 empty] | 铸铝合金
|  | 16 | 外壳防护等级 Enclosure Protection | [6 empty] | IP65
|  | 17 | 外壳防爆等级 Explosion Proof | [6 empty] | Exd IIB T4
|  | 18 | 电气接口 Electrical Connection | [6 empty] | M20x1.5
|  | 19 | 输出信号 Output Signal | [6 empty] | 4~20mA（两线制）
|  | 20 | 指示器类型 Indicator Type |  |  | 电源 Power Supply |  |  |  | 现场型 |  |  |  |  | 24VDC
|  | 21 | 报警功能 Alarm Function
|  | 22 | 触点形式 Contact Type |  |  | 触点规格 Contact Rating
|  | 23 | 温度检测单元 Temp.Detec.Unit |  |  | 压力检测单元 Pre.Detec.Unit
|  | 24 | 显示方式 Display Type |  |  | 现场总线 Fieldbus |  |  |  | 液晶显示
|  | 25 | 专用电缆规格 Special Cable Size |  |  | 专用电缆长度 Special Cable Length
|  | 26 | 倾斜装置 Tilting Gearing |  |  | LPG或LNG适配器 Adapter
附件 | Accessories | 27 | 输出信号指示表 Output Signal Indicator
|  | 28 | 指示表安装支架 Indicator Mounting Bracket
|  | 32 | 内置防雷设施 Built-in Lightning Protection Device | [6 empty] | 带防雷模块
|  | 33 | 电缆接头 | [6 empty] | 带不锈钢防爆电缆夹紧密封接头
其它 |  | 35 | 附件
序号 No. |  | 位号 Tag No. |  | 检测位置 Mounting Position |  |  | 流程图号P&ID No. | 介质 Fluid | 操作压力Oper.P. MPa |  | 操作温度Oper.T.℃ | 测量范围Meas.Range mm |  |  |  | 备注 Remarks
1 |  | LT20150 |  | V10301 |  |  | 23W09Z-0101-01-14 | 混合油 | 常压 |  | 100 | 0-9000
2 |  | LT20152 |  | V10302 |  |  | 23W09Z-0101-01-14 | 煤焦油 | 常压 |  | 100 | 0-9000
3 |  | LT20154 |  | V10303 |  |  | 23W09Z-0101-01-14 | 蒽油 | 常压 |  | 100 | 0-9000
4 |  | LT20156 |  | V10304 |  |  | 23W09Z-0101-01-14 | 煤焦油 | 常压 |  | 100 | 0-9000
5 |  | LT20158 |  | V10305 |  |  | 23W09Z-0101-01-14 | 煤焦油 | 常压 |  | 100 | 0-9000
6 |  | LT20160 |  | V10306 |  |  | 23W09Z-0101-01-14 | 混合油 | 常压 |  | 100 | 0-9000
7
8
9
10
11
12
13
14
15
0 |  | 自动化改造 | [14 empty] | 2024.01
版次 |  | 说 明 | [5 empty] | 编 制 |  | 校 核 |  |  | 审 核 |  |  |  | 日 期
[5 empty] | 仪表规格书（雷达液位计） INSTRUMENT SPECIFICATION |  |  |  |  | 项目文件号Job No.
[10 empty] | 文 表 号 Doc.No. | [5 empty] | 23W09Z-0106-10-07
[10 empty] | 阶 段DES. PHASE | [5 empty] | 施工图
建设单位Client’s Doc.江西黑猫炭黑股份有限公司5#6#线罐区 | [9 empty] | 版次/修改Rev |  |  |  | 0 |  | SHEET 7 OF 7
液位计 | Gauge | 1 | 型号 Model |  |  | 形式 Type | [8 empty] | 水滴型雷达
|  | 2 | 精度 Accuracy | [6 empty] | ±3mm
|  | 3 | 压力等级 Pressure Rating
|  | 4 | 天线形式 Antenna Type |  |  | 静止管形式 Stationary Tube Type
|  | 5 | 天线材质 Antenna Mat'l |  |  | 静止管材质 Stationary Mat'l |  |  |  | 316
|  | 6 | 连接形式 Conn.Type |  |  | 连接规格 Conn.Size |  |  |  | 法兰连接 |  |  |  |  | DN80
|  | 7 | 法兰标准 Flange STD |  |  | 法兰等级 Flange Rating |  |  |  | HG/T 20615-2009 |  |  |  |  | PN16
|  | 8 | 法兰材质 Flange Mat'l |  |  | 密封面形式 Facing Type |  |  |  | 304 |  |  |  |  | RF
|  | 9 | 导波管材质 Wave Guide Pipe Mat'l
|  | 10 | 密封件材质 Sealing Element Mat'l
11
12
转换器 | Converter | 13 | 转换器型号 Model
|  | 14 | 转换器形式 Type | [6 empty] | 一体式
|  | 15 | 外壳材质 Housing Mat'l | [6 empty] | 铸铝合金
|  | 16 | 外壳防护等级 Enclosure Protection | [6 empty] | IP65
|  | 17 | 外壳防爆等级 Explosion Proof | [6 empty] | Exd IIB T4
|  | 18 | 电气接口 Electrical Connection | [6 empty] | M20x1.5
|  | 19 | 输出信号 Output Signal | [6 empty] | 4~20mA（两线制）
|  | 20 | 指示器类型 Indicator Type |  |  | 电源 Power Supply |  |  |  | 现场型 |  |  |  |  | 24VDC
|  | 21 | 报警功能 Alarm Function
|  | 22 | 触点形式 Contact Type |  |  | 触点规格 Contact Rating
|  | 23 | 温度检测单元 Temp.Detec.Unit |  |  | 压力检测单元 Pre.Detec.Unit
|  | 24 | 显示方式 Display Type |  |  | 现场总线 Fieldbus |  |  |  | 液晶显示
|  | 25 | 专用电缆规格 Special Cable Size |  |  | 专用电缆长度 Special Cable Length
|  | 26 | 倾斜装置 Tilting Gearing |  |  | LPG或LNG适配器 Adapter
附件 | Accessories | 27 | 输出信号指示表 Output Signal Indicator
|  | 28 | 指示表安装支架 Indicator Mounting Bracket
|  | 32 | 内置防雷设施 Built-in Lightning Protection Device | [6 empty] | 带防雷模块
|  | 33 | 电缆接头 | [6 empty] | 带不锈钢防爆电缆夹紧密封接头
其它 |  | 35 | 附件
序号 No. |  | 位号 Tag No. |  | 检测位置 Mounting Position |  |  | 流程图号P&ID No. | 介质 Fluid | 操作压力Oper.P. MPa |  | 操作温度Oper.T.℃ | 测量范围Meas.Range mm |  |  |  | 备注 Remarks
1 |  | LT20162 |  | V10502 |  |  | 23W09Z-0101-01-15 | 煤焦油 | 常压 |  | 100 | 0-8400
2 |  | LT20164 |  | V10503 |  |  | 23W09Z-0101-01-15 | 煤焦油 | 常压 |  | 100 | 0-8400
3 |  | LT20166 |  | V10504 |  |  | 23W09Z-0101-01-15 | 煤焦油 | 常压 |  | 100 | 0-8400
4 |  | LT20168 |  | V10505 |  |  | 23W09Z-0101-01-15 | 煤焦油 | 常压 |  | 100 | 0-8400
5 |  | LT20170 |  | V10604 |  |  | 23W09Z-0101-01-16 | 炭黑油 | 常压 |  | 120 | 0-6200
6 |  | LT20172 |  | V10603 |  |  | 23W09Z-0101-01-16 | 煤焦油 | 常压 |  | 100 | 0-6200
7 |  | LT20174 |  | V10602 |  |  | 23W09Z-0101-01-16 | 蒽油 | 常压 |  | 100 | 0-6200
8
9
10
11
12
13
14
15
0 |  | 自动化改造 | [14 empty] | 2024.01
版次 |  | 说 明 | [5 empty] | 编 制 |  | 校 核 |  |  | 审 核 |  |  |  | 日 期