## 气动插板阀-DN300
|  |  | 仪 表 |  | 数 据 | 表 | 图 号
|  |  | INSTRUMENT DATA SHEET |  |  |  | DWG. NO.
[7 empty] | 第 页 | 共 页 | 版次
邯郸黑猫炭黑股份有限公司 |  |  | 气动插板阀 |  |  |  | P. | TOTAL | REVI
|  |  | PNEEUMATIC CONTROL VALVE |  |  |  | 用户图号
USER DWG.NO.
工程名称 | 气动插板阀 |  |  |  |  | 设计项目 | 自控仪表 | 设计阶段 | 施工图
PROJECT | [5 empty] | ITEM |  | STAGE
位 号 TAG. NO.
用 途 SERVICE |  |  |  | 物料切断
设备/管道号 EQUIQ./PIPE NO |  |  |  | DN300
设备形式及规格 EQUIP. TYPE ﹠SIZE
操作条件 OPERATING CONDITIONS
工艺介质 PROCESS FLUID |  |  |  | 炭黑粒子
操作温度 OPER. TEMPER.℃ |  |  |  | ≤200℃
阀前压力Mpa INLET PRESS.Mpa(G)
阀后压力Mpa OUTLET PERSS. Mpa(G)
正常流量 m3/h NOR. FLOW (Nm3/h)
最大流量 m3/h MAX. FIOW (Nm3/h)
粘度 VISCOSITY
区域划分 AREA CLASSIFICATION
阀规格 VALVE SPECIFICATION
型 号 MODEL NO |  |  |  | 气动插板阀
数 量 QTY.S |  |  |  | 2
类 型 TYPE |  |  |  | 硬密封
公称通径 DN(mm) DN(mm) |  |  |  | DN300
阀座直径 DN(mm) dn(mm)
公称压力（Mpa) PN(Mpa) |  |  |  | 0.6Mpa
| 阀 体 BODY MATERIAL |  |  | 304
材 料 | 阀 内 件 TRIM MATERTAL |  |  | 316L
MATERIAL | 填 料 PACKING MATERIAL
流量特性 CHARACTERISTIC
额定流量计算CV值 CAL. CV at NOR. FLOW
调节阀CV值 VALVE CV
调节阀开度 VALUE(％)
作用形式 ACTING VERSION |  |  |  | 双作用
泄露等级 LEAKAGE CLASS |  |  |  | 耐腐蚀，防泄漏
执行器类型 ACTUATOR STYLE |  |  |  | 铝钢
气源压力 AIR PRESSURE |  |  |  | 0.4-0.6MPa
连接形式 CONN. TYPE |  |  |  | 法兰式
附 件 | 电气阀门定位器 | POSITIONER |  | 带阀门限位开关装置
ACCSSORY | 空气过滤减压器 | AIR FILTER PRESS. REDUCER
带配套法兰、垫片及紧固螺丝套件
备 注 | REMARKS 所有自控仪表应由技术提供方与供货商共同核实各工艺参数后进行采购。
修 改 | 说 明 |  | 设 计 |  | 日 期 | 校 核 | 日 期 | 审 核 | 日 期
REV | DESCRIPTION |  | DESD |  | DATE | CHKD | DATE | APPD | DATE

## 气动调节阀
|  |  | 仪 表 |  | 数 据 | 表 | 图 号
|  |  | INSTRUMENT DATA SHEET |  |  |  | DWG. NO.
[7 empty] | 第 页 | 共 页 | 版次
邯郸黑猫炭黑股份有限公司 |  |  | 气动调节阀 |  |  |  | P. | TOTAL | REVI
|  |  | PNEEUMATIC CONTROL VALVE |  |  |  | 用户图号
USER DWG.NO.
工程名称 | 气动调节阀 |  |  |  |  | 设计项目 | 自控仪表 | 设计阶段 | 施工图
PROJECT | [5 empty] | ITEM |  | STAGE
位 号 TAG. NO.
用 途 SERVICE |  |  |  | 尾气放散调节
设备/管道号 EQUIQ./PIPE NO |  |  |  | DN900
设备形式及规格 EQUIP. TYPE ﹠SIZE
操作条件 OPERATING CONDITIONS
工艺介质 PROCESS FLUID |  |  |  | 尾气
操作温度 OPER. TEMPER.℃ |  |  |  | ≤300℃
阀前压力Mpa INLET PRESS.Mpa(G)
阀后压力Mpa OUTLET PERSS. Mpa(G)
正常流量 m3/h NOR. FLOW (Nm3/h)
最大流量 m3/h MAX. FIOW (Nm3/h)
粘度 VISCOSITY
区域划分 AREA CLASSIFICATION
阀规格 VALVE SPECIFICATION
型 号 MODEL NO |  |  |  | 调节型
数 量 QTY.S |  |  |  | 4
类 型 TYPE |  |  |  | 摇摆臂控制型
公称通径 DN(mm) DN(mm)
阀座直径 DN(mm) dn(mm)
公称压力（Mpa) PN(Mpa)
阀 体 BODY MATERIAL
材 料 | 阀 内 件 TRIM MATERTAL
MATERIAL | 填 料 PACKING MATERIAL
流量特性 CHARACTERISTIC
额定流量计算CV值 CAL. CV at NOR. FLOW
调节阀CV值 VALVE CV
调节阀开度 VALUE(％) |  |  |  | 0-90°
作用形式 ACTING VERSION |  |  |  | 双作用
泄露等级 LEAKAGE CLASS |  |  |  | Ⅳ
执行器类型 ACTUATOR STYLE |  |  |  | SDAC1750DA
气源压力 AIR PRESSURE |  |  |  | 0.4-0.7MPa
连接形式 CONN. TYPE |  |  |  | 带气缸固定焊接底座
附 件 | 电气阀门定位器 | POSITIONER |  |  | 配 YT-1000 定位器/二线制 4-20mA
ACCSSORY | 空气过滤减压器 | AIR FILTER PRESS. REDUCER
带配套紧固螺丝套件
备 注 | REMARKS 所有自控仪表应由技术提供方与供货商共同核实各工艺参数后进行采购。
修 改 | 说 明 |  | 设 计 |  | 日 期 | 校 核 | 日 期 | 审 核 | 日 期
REV | DESCRIPTION |  | DESD |  | DATE | CHKD | DATE | APPD | DATE

## 电动调节阀DN800
|  |  | 仪 表 |  | 数 据 | 表 | 图 号
|  |  | INSTRUMENT DATA SHEET |  |  |  | DWG. NO.
[7 empty] | 第 页 | 共 页 | 版次
邯郸黑猫炭黑股份有限公司 |  |  | 电动调节蝶阀 |  |  |  | P. | TOTAL | REVI
|  |  | PNEEUMATIC CONTROL VALVE |  |  |  | 用户图号
USER DWG.NO.
工程名称 | 电动调节蝶阀 |  |  |  |  | 设计项目 | 自控仪表 | 设计阶段 | 施工图
PROJECT | [5 empty] | ITEM |  | STAGE
位 号 TAG. NO. |  |  |  | 编号：
用 途 SERVICE |  |  |  | 电动调节阀
设备/管道号 EQUIQ./PIPE NO |  |  |  | DN800
设备形式及规格 EQUIP. TYPE ﹠SIZE
操作条件 OPERATING CONDITIONS
工艺介质 PROCESS FLUID |  |  |  | 尾气
操作温度 OPER. TEMPER.℃ |  |  |  | ≤350℃
阀前压力Mpa INLET PRESS.Mpa(G)
阀后压力Mpa OUTLET PERSS. Mpa(G)
正常流量 m3/h NOR. FLOW (kg/h)
最大流量 m3/h MAX. FIOW (kg/h)
粘度 VISCOSITY
区域划分 AREA CLASSIFICATION
阀规格 VALVE SPECIFICATION
型 号 MODEL NO |  |  |  | ZAJW-10C
数 量 QTY.S |  |  |  | 1
类 型 TYPE |  |  |  | 电动调节阀
公称通径 DN(mm) DN(mm) |  |  |  | DN800
阀座直径 DN(mm) dn(mm) |  |  |  | 阀体法兰到法兰29.2cm
公称压力（Mpa) PN(Mpa) |  |  |  | 1.0Mpa
| 阀 体 BODY MATERIAL |  |  | WCB
材 料 | 阀 内 件 TRIM MATERTAL |  |  | WCB
MATERIAL | 填 料 PACKING MATERIAL
流量特性 CHARACTERISTIC
额定流量计算CV值 CAL. CV at NOR. FLOW
调节阀CV值 VALVE CV
调节阀开度 VALUE(％) |  |  |  | 调节行程0～100/有效转角0～90°
作用形式 ACTING VERSION |  |  |  | 电动调节阀
泄露等级 LEAKAGE CLASS |  |  |  | IP55
执行器类型 ACTUATOR STYLE |  |  |  | 电动执行器型号ZKJ-41OH
电源 |  |  |  | 电源220V 50Hz
连接形式 CONN. TYPE |  |  |  | 法兰连接
附 件 | 电气执行机构 | POSITIONER |  |  | 电动执行器ZKJ-41OH
| 出厂编号 |  |  |  | ZZ025
| 出轴转矩 |  |  |  | 1200Nm
| 输入输出 |  |  | 4～20mADC
备 注 |  |  |  | 配垫片及紧固螺丝套件
修 改 | 说 明 |  | 设 计 |  | 日 期 | 校 核 | 日 期 | 审 核 | 日 期
REV | DESCRIPTION |  | DESD |  | DATE | CHKD | DATE | APPD | DATE