## 气动调节阀FV109
|  |  | 仪 表 |  | 数 据 | 表3 | 图 号
|  |  | INSTRUMENT DATA SHEET |  |  |  | DWG. NO.
[7 empty] | 第 页 | 共 页 | 版次
唐山黑猫炭黑有限责任公司 |  |  | 气动调节阀 |  |  |  | P. | TOTAL | REVI
|  |  | PNEEUMATIC CONTROL VALVE |  |  |  | 用户图号
USER DWG.NO.
工程名称 | 炭黑车间 |  |  |  |  | 设计项目 | 自控仪表 | 设计阶段 | 施工图
PROJECT | [5 empty] | ITEM |  | STAGE
位 号 TAG. NO. |  |  |  | Fisher FV-109
用 途 SERVICE |  |  |  | 添加剂流量调节阀
设备/管道号 EQUIQ./PIPE NO
设备形式及规格 EQUIP. TYPE ﹠SIZE
操作条件 OPERATING CONDITIONS
工艺介质 PROCESS FLUID |  |  |  | 添加剂
操作温度 OPER. TEMPER.℃ |  |  |  | 100
阀前压力Mpa INLET PRESS.Mpa(G) |  |  |  | 0.6
阀后压力Mpa OUTLET PERSS. Mpa(G) |  |  |  | 0.3
正常流量 kg/h NOR. FLOW (kg/h) |  |  |  | 30
最小流量 kg/h Minimum Flow (kg/h) |  |  |  | 5
最大流量 kg/h MAX. FIOW (kg/h) |  |  |  | 100
粘度 VISCOSITY
区域划分 AREA CLASSIFICATION
阀规格 VALVE SPECIFICATION
型 号 MODEL NO
数 量 QTY.S |  |  |  | 1
类 型 TYPE
公称通径 DN(mm) DN(mm) |  |  |  | DN20
阀座直径 DN(mm) dn(mm)
公称压力（Mpa) PN(Mpa) |  |  |  | 1.6
| 阀 体 BODY MATERIAL |  |  | 厂家选型
材 料 | 阀 内 件 TRIM MATERTAL |  |  | 厂家选型
MATERIAL | 填 料 PACKING MATERIAL
流量特性 CHARACTERISTIC
额定流量计算CV值 CAL. CV at NOR. FLOW
调节阀CV值 VALVE CV
调节阀开度 VALUE(％)
作用形式 ACTING VERSION |  |  |  | 气关阀
泄露等级 LEAKAGE CLASS
执行器类型 ACTUATOR STYLE |  |  |  | 直行程气动执行机构
气源压力 AIR PRESSURE
连接形式 CONN. TYPE |  |  |  | 法兰
附 件 | 电气阀门定位器 | POSITIONER |  | DVC6200
ACCSSORY | 空气过滤减压器 | AIR FILTER PRESS. REDUCER |  | 带气源空气过滤器
备 注 | REMARKS 所有自控仪表应由技术提供方与供货商共同核实各工艺参数后进行采购。
修 改 | 说 明 |  | 设 计 |  | 日 期 | 校 核 | 日 期 | 审 核 | 日 期
REV | DESCRIPTION |  | DESD |  | DATE | CHKD | DATE | APPD | DATE