## Sheet1
工程量清单
建设单位： |  | 江西黑猫炭黑股份有限公司 |  | 施工单位： |  |  |  | 工程部门：
工程名称： |  | 4#线增加余热锅炉
序号 | 作业内容 | 项目 | 规格型号 | 材质 | 单位 | 计算式 | 数量 | 备注
1 | 设备基础 | 余热锅炉基础 | 3m*3m*2m | 钢筋混凝土 | m³ | 3*3*2*1 | 18 | 地面20cm，地下180cm，钢筋φ18
2 | 设备基础 | 反应炉基础 | 1m*1m*1m | 钢筋混凝土 | m³ | 1*1*1*3 | 3 | 地面4.5cm，地下55cm，钢筋φ14
3 | 辅件 | 余热锅炉基础预埋 | φ36mm螺纹钢 | 螺纹钢 | 米 | 16*1 | 16 | 设备基础面以上25cm，基础内75cm，尾部为弯钩型，头部为粗丝扣螺纹，粗丝螺纹20cm
4 | 辅件 | 预埋铁板 | 20cm*20cm*20mm | q235 | ㎡ | 0.2*0.2*16 | 0.64 | 20mm厚铁板，中间开直径20mm圆孔
5 | 地面拆除 | 地面拆除 |  | 素混凝土 | m³ | （4*4+1.5*1.5*3）*0.2 | 4.55 | 施工区域无法使用机械，人工拆除
6 | 土方 | 土方 |  | 土方 | m³ | 4*4*1.8+1.5*1.5*3*0.2 | 30.15 | 含作业面
7 | 订模版 | 模版 |  |  | ㎡ | 3*3.14*2+1*4*3 | 30.84
| 编制： |  |  | 审核： |  |  | 核对：