## 孔板流量计FT203
|  |  |  | 仪表数据表 | [5 empty] | 项目名称 |  |  |  | 尾气流量检测
|  |  |  | INSTRUMENT DATA SHEET | [5 empty] | PROJECT
|  |  |  | 孔板流量计 | [5 empty] | 分项名称 |  |  |  | 自动控制
|  |  |  | PRIMARY ELEMENT | [5 empty] | SUBPROJECT
|  |  |  | 合同号 | [5 empty] | 图号
|  |  |  | CONT.NO. | [5 empty] | DWG.NO.
|  |  |  | 用户 |  | 邯郸黑猫炭黑有限责任公司 |  |  |  | 设计阶段 |  | 施工图 |  |  | 第 13 张 共 43 张
|  |  |  | CLIET.NO. | [5 empty] | STAGE
位号 TAG NO. | [7 empty] | FE203
用途 SERVICE | [7 empty] | 尾气流量检测
P&ID号 P&ID NO.
管道编号 LINE NO.
管道材质 PIPE MATERIAL | [7 empty] | 碳钢管
管道内径 PIPE INTER.DIAM.(mm) | [7 empty] | DN300
操作条件 OPERATING CONDITIONS
工艺介质 PROCESS FLUID | [7 empty] | 尾气
操作压力 OPER.PRES. Mpa(G) | [7 empty] | 工作绝压0.108mpa
操作温度 OPER.TEMPER. ℃ | [7 empty] | 常温
流量 FLOW |  | 气体 GAS Nm3/h |  |  | 最大 MAX. |  |  | 6000 Nm3/h
|  | 蒸汽 VAPOR Kg/h |  |  | 正常 NOR. |  |  | 4000 Nm3/h
|  | 液体 LIQUID Kg/h |  |  | 最小 MIX.
基准密度 REFER.DENSITY Kg/Nm3
操作密度 OPER.DENSITY Kg/m3
分子量 MOLECULAR WEIGHT
动力粘度 DYNAMIC VISCOSITY （CP）
相对湿度 RELATIVE HUMIDITY
压缩系数 COMPRESS FACTOR
等熵指数 ISENTROPIC-EXPONENT
允许压力损失 ALLOW.PRESS.LOSS （MPa）
地区平均大气压 LOCAL AVER.ATM.PRESS
节流装置规格 PRIMARY ELEMENT SPECIFICATION
节流元件形式 ELEMENT.TYPE | [7 empty] | 标准孔板
取压方式 TAPING TYPE | [7 empty] | 法兰取压
型号 MODEL
计算标准 CALCULATION STANDARD | [7 empty] | ISO5167
刻度流量 SCALE FLOW | [7 empty] | 0-6000Nm3/h
计算最大压差 CALC.DIFF.PRESS. （KPa） | [7 empty] | 厂家计算后定
节流孔直径 BOR.DIAM.（mm）
节流元件材质 ELEMENT MATERIAL | [7 empty] | 1Cr18Ni9Ti
法兰标准及等级 FLANGE STD.&RATING | [7 empty] | 厂标
法兰尺寸及密封面 FLANGE SIZE&SEALING | [7 empty] | 管道法兰DN300
法兰材质FLANGE MATERIAL | [7 empty] | 碳钢
其他要求 | [7 empty] | ZWZDH系列传感器
取压短管及截止阀 NIPPLE&VALVE | [7 empty] | 附配垫片、取压阀、罗斯蒙特差压变送器、三阀组
备注 | [7 empty] | 要求生产厂家实流标定/厂家有流量计CPA批准证书
厂家具备特种设备生产资质/省级及以上计量院授权效验资质
厂家具备CE欧盟安全认证/国家安全生产相关检验防爆合格证
修改 | 说明 |  | 设计 |  |  |  | 日期 |  | 校核 |  | 日期 |  | 审核 |  |  | 日期
REV. | DESCRIPTION |  | DESD |  |  |  | DATE |  | CHKD |  | DATE |  | APPD |  |  | DATE

## 孔板流量计DN250
|  | 仪 表 |  | 数 据 | 表 | 图 号
|  | INSTRUMENT DATA SHEET |  |  |  | DWG. NO.
[6 empty] | 第 页 | 共 页 | 版次
邯郸黑猫炭黑有限责任公司 |  | 孔板流量计 |  |  |  | P. | TOTAL | REVI
用户图号
USER DWG.NO.
工程名称 | 炭黑用煤气计量 |  |  |  | 设计项目 | 自控仪表 | 设计阶段 | 施工图
PROJECT |  |  |  |  | ITEM |  | STAGE
位 号 TAG. NO. |  |  | FT310
用 途 SERVICE |  |  | 煤气流量检测
设备/管道规格及材质 EQUIP/PIPE SPECIFICATION |  |  | DN250
操 作 条 件 OPERATING CONDITIONS
工艺介质 PROCESS FLUID |  |  | 煤气
操作温度 OPER. TEMPER.℃ |  |  | 60℃
操作压力 OPER. PRESS.Mpa |  |  | 75kpa
最大流量 MAX.FLOW (Kg/h) |  |  | 4000
常用流量 NOR.FLOW (Kg/h) |  |  | 2500
操作密度 OPER.DENSITY(kg/m3)
粘度 VISCOSITY(mpa.s)
区域划分 AREA CLASSIFICATION
流量计规格 FLOWMETER SPECIFICATION
型 号 MODEL NO
数量 |  |  | 1
测量范围 MEAS.RANGE(Kg/h) |  |  | 0-4000
仪表口径 METER SIZE |  |  | DN250
压力等级 PRESS. RANK
精度 ACCURACY |  |  | 1.5%
流向 FLOW DIRECTION |  |  | 水平流向
输出 OUTPUT SIGNAL |  |  | 4~20mA DC
测量管材质 MEAS.PIPE MATERIAL |  |  | 碳钢
锥体材质 FLOAT MATERIAL
法兰规格 FLANGE SPEC
电缆接口 CABLE ENTRY |  |  | M20*1.5
防护等级 ENCLOSURE PROOF |  |  | IP55
防爆等级 EXPLOSION-PROOF CLASS
附件 ACCESSORIES |  |  | 附配垫片、取压阀、罗斯蒙特差压变送器、三阀组
备 注 |  |  | 要求生产厂家实流标定/厂家有流量计CPA批准证书
厂家具备特种设备生产资质/省级及以上计量院授权效验资质
厂家具备CE欧盟安全认证/国家安全生产相关检验防爆合格证
ZWZDH系列传感器
修改 | 说明 | 设计 |  | 日期 | 校核 | 日期 | 审核 | 日期
REV. | DESCRIPTION | DESD |  | DATE | CHKD | DATE | APPD | DATE