## Sheet1
|  |  |  | 仪表数据表 | [5 empty] | 项目名称 |  |  |  | 煤气流量检测
|  |  |  | INSTRUMENT DATA SHEET | [5 empty] | PROJECT
|  |  |  | 孔板流量计 | [5 empty] | 分项名称 |  |  |  | 自动控制
|  |  |  | PRIMARY ELEMENT | [5 empty] | SUBPROJECT
|  |  |  | 合同号 | [5 empty] | 图号
|  |  |  | CONT.NO. | [5 empty] | DWG.NO.
|  |  |  | 用户 |  | 邯郸黑猫炭黑有限责任公司 |  |  |  | 设计阶段 |  | 施工图
|  |  |  | CLIET.NO. | [5 empty] | STAGE
位号 TAG NO.
用途 SERVICE | [7 empty] | 煤气流量检测
P&ID号 P&ID NO.
管道编号 LINE NO.
管道材质 PIPE MATERIAL | [7 empty] | 碳钢管
管道内径 PIPE INTER.DIAM.(mm) | [7 empty] | DN100
操作条件 OPERATING CONDITIONS
工艺介质 PROCESS FLUID | [7 empty] | 煤气
操作压力 OPER.PRES. Mpa(G) | [7 empty] | 0.05MPA
操作温度 OPER.TEMPER. ℃ | [7 empty] | 常温
流量 FLOW |  | 气体 GAS Nm3/h |  |  | 最大 MAX. |  |  | 1000 Nm3/h
|  | 蒸汽 VAPOR Kg/h |  |  | 正常 NOR. |  |  | 300-1000 Nm3/h
|  | 液体 LIQUID Kg/h |  |  | 最小 MIX. |  |  | 200 Nm3/h
基准密度 REFER.DENSITY Kg/Nm3
操作密度 OPER.DENSITY Kg/m3
分子量 MOLECULAR WEIGHT
动力粘度 DYNAMIC VISCOSITY （CP）
相对湿度 RELATIVE HUMIDITY
压缩系数 COMPRESS FACTOR
等熵指数 ISENTROPIC-EXPONENT
允许压力损失 ALLOW.PRESS.LOSS （MPa）
地区平均大气压 LOCAL AVER.ATM.PRESS
节流装置规格 PRIMARY ELEMENT SPECIFICATION
节流元件形式 ELEMENT.TYPE | [7 empty] | 标准孔板
取压方式 TAPING TYPE | [7 empty] | 法兰取压
型号 MODEL
计算标准 CALCULATION STANDARD | [7 empty] | ISO5167
刻度流量 SCALE FLOW | [7 empty] | 0-1000Nm3/h
计算最大压差 CALC.DIFF.PRESS. （KPa） | [7 empty] | 厂家计算后定
节流孔直径 BOR.DIAM.（mm）
节流元件材质 ELEMENT MATERIAL | [7 empty] | 1Cr18Ni9Ti
法兰标准及等级 FLANGE STD.&RATING | [7 empty] | 厂标
法兰尺寸及密封面 FLANGE SIZE&SEALING | [7 empty] | 管道法兰DN100
法兰材质FLANGE MATERIAL | [7 empty] | 碳钢
其他要求 | [7 empty] | ZWZDH系列传感器
取压短管及截止阀 NIPPLE&VALVE | [7 empty] | 附配垫片、取压阀、罗斯蒙特差压变送器、三阀组、导压管
备注 | [7 empty] | 要求生产厂家实流标定/厂家有流量计CPA批准证书
厂家具备特种设备生产资质/省级及以上计量院授权效验资质
厂家具备CE欧盟安全认证/国家安全生产相关检验防爆合格证
修改 | 说明 |  | 设计 |  |  |  | 日期 |  | 校核 |  | 日期 |  | 审核 |  | 日期
REV. | DESCRIPTION |  | DESD |  |  |  | DATE |  | CHKD |  | DATE |  | APPD |  | DATE