## 电磁流量计
|  |  | 仪表数据表 |  |  |  | 项目名称
|  |  | INSTRUMENT DATA SHEET |  |  |  | PROJECT
[7 empty] | 分项名称 |  | 沉淀二期干燥进料流量计
|  |  | FLOWMETER |  |  |  | SUBPROJECT
|  |  | 合同号 | 电磁流量计（一体化） |  |  | 图号:
|  |  | CONT.NO |  |  |  | DWG.NO
|  |  | 用户 |  |  |  | 设计阶段 | 施工图 |  | 第 1 张 共 1 张
|  |  | CLIET.NO. |  |  |  | STAGE |  |  | SHEET OF
位号 TAG NO. |  |  |  |  | FT5016
用途 SERVICE |  |  |  |  | 干燥进料流量
P&ID号P&ID NO.
管道编号 LINE NO.
操作条件OPERATING CONDITIONS
工艺介质 PROCESS FLUID | [6 empty] | 浆料
操作压力 OPER. PRES.Mpa(G) | [6 empty] | 0.6MPA
操作温度 OPER. TEMPER.℃ | [6 empty] | 60-80℃
最大流量 MAX.FLOW | [6 empty] | 28750KG/HR
正常流量 NOR.FLOW | [6 empty] | 20000KG/HR
最小流量 MIN.FLOW | [6 empty] | 0
操作状态粘度 VISC.AT OPER. mPa.s
操作状态密度 DENS.AT OPER. Kg/m3
分子量 MOLECUI.AR WEIGHT
介质比热 FLUID SPECIFIC HEAT
流量管规格 FLOW TUBE SPECIFICATION
型号 MODEL
测量范围 MEAS.RANGE
公称通径 NOMINAL DIAMETER(mm) | [6 empty] | DN50 PN63
本体材质 BODY MATERIAL
衬里材质 LINING MATERIAL
电极材质 ELECTRODE MATERIAL
电气接口尺寸 ELEC.CONN.SIZE | [6 empty] | NPT1/2
防爆等级 EXPLOSION-PROOF CLASS | [6 empty] | EX DⅡBT4
法兰标准及等级 FLANGE STD. ＆ RATING | [6 empty] | DN50 PN63
法兰尺寸及密封面 FLANGE SIZE. ＆ FACING | [6 empty] | 法兰间距 =185mm
压力损失
转换器(显示仪表)规格 CONVERTER(DISPLAY)SPECIFICATION
输出信号 OUTPUT SIGNAL |  |  |  |  | 两线制 |  | 4-20MA
积算 TOTALIZER
精度 ACCURACY | [6 empty] | 0.5
电源 POWER SUPPLY | [6 empty] | DC24V
制造厂 MANUFACTRER
备注 REMARKS: |  |  |  |  | 1、每种流量计CPA计量器具型式批准证书； 2、特种设备生产资质（包含A、B、C等全系列等级）； 3、省级及以上计量院授权流量计效验资质，并且精度优于千分之五的质量法标准装置； 4、CE欧盟安全认证（电磁流量计，v锥、楔形、孔板、喷嘴等差压类流量计）； 5、每批国产流量计必须一个生产公司品牌供货或代理商代理一个品牌供货； 6、所有流量计需要具有有效期内的国家安全生产相关检验检测单位颁发的防爆合格证； 7、平衡流量计、喷嘴流量计、V锥流量计、文丘里管等差压式流量计达到SIL3安全等级认证。
版次 | 说明 | 设计 |  | 日期 |  | 校核 | 日期 | 审核 |  |  | 日期
REV. | DESCRIPTION | DESD |  | DATFE |  | CHECKED | DATE | APPD |  |  | DATE