## 电磁流量计
|  |  | 仪表数据表 |  |  | 项目名称
|  |  | INSTRUMENT DATA SHEET |  |  | PROJECT
|  |  | 转子流量计 |  |  | 分项名称 |  | 白炭黑气相法二次氢气流量计FT_1222
|  |  | FLOWMETER |  |  | SUBPROJECT
|  |  | 合同号 |  |  | 图号:
|  |  | CONT.NO |  |  | DWG.NO
|  |  | 用户 |  |  | 设计阶段 | 施工图 |  | 第 1 张 共 1 张
|  |  | CLIET.NO. |  |  | STAGE |  |  | SHEET OF
位号 TAG NO. | [5 empty] | FT_1222
用途 SERVICE | [5 empty] | 白炭黑气相法二次氢气流量计
P&ID号P&ID NO.
管道编号 LINE NO.
操作条件OPERATING CONDITIONS
工艺介质 PROCESS FLUID | [5 empty] | 氢气
操作压力 OPER. PRES.Mpa(G) | [5 empty] | 0.4MPA
操作温度 OPER. TEMPER.℃ | [5 empty] | 30°C
最大流量 MAX.FLOW | [5 empty] | 0-60NM3/h
正常流量 NOR.FLOW | [5 empty] | 25NM3/h
最小流量 MIN.FLOW
操作状态粘度 VISC.AT OPER. mPa.s
操作状态密度 DENS.AT OPER. Kg/m3
分子量 MOLECUI.AR WEIGHT
介质比热 FLUID SPECIFIC HEAT
流量管规格 FLOW TUBE SPECIFICATION
型号 MODEL
测量范围 MEAS.RANGE | [5 empty] | 0-60NM3/h
公称通径 NOMINAL DIAMETER(mm) | [5 empty] | DN15 PN16
本体材质 BODY MATERIAL
衬里材质 LINING MATERIAL | [5 empty] | PTFE衬里
电极材质 ELECTRODE MATERIAL | [5 empty] | 钛
电气接口尺寸 ELEC.CONN.SIZE | [5 empty] | M20*1.5
防爆等级 EXPLOSION-PROOF CLASS | [5 empty] | EX DⅡCT6
法兰标准及等级 FLANGE STD. ＆ RATING | [5 empty] | 国标
法兰尺寸及密封面 FLANGE SIZE. ＆ FACING | [5 empty] | DN15 PN16法兰间距：250mm
压力损失
转换器(显示仪表)规格 CONVERTER(DISPLAY)SPECIFICATION
输出信号 OUTPUT SIGNAL | [5 empty] | 2线制 4-20mA DC24V
积算 TOTALIZER
精度 ACCURACY | [5 empty] | ±0.5 %
流向 FLOW DIRECTION | [5 empty] | 垂直安装
电源 POWER SUPPLY | [5 empty] | 24VDC
制造厂 MANUFACTRER：
备注 REMARKS: 设备铭牌刻印上 位号“FT_1222” 设备要有制作商设备的出厂编号。带安装法兰紧固件
版次 | 说明 | 设计 |  | 日期 | 校核 | 日期 | 审核 |  |  | 日期
REV. | DESCRIPTION | DESD |  | DATFE | CHECKED | DATE | APPD |  |  | DATE
（1）投标单位须获得每种流量计CPA计量器具型式批准证书。 （2）投标单位须具有特种设备生产资质。 （3）投标单位须具有省级及以上计量院授权流量计效验资质。 （4）投标单位国产流量计必须一个生产公司品牌供货或代理商代理一个品牌供货。 （5）投标单位需具有差压式流量计（楔形流量计、孔板流量计、V锥流量计、文丘里流量计等）、涡街流量计国家安全生产相关检验检测单位颁发的防爆合格证。