## 32调节阀
|  |  |  | 仪表数据表 | [5 empty] | 项目名称
|  |  |  | INSTRUMENT DATA SHEET | [5 empty] | PROJECT
|  |  |  | 调节阀 | [5 empty] | 分项名称 |  | 自动控制
|  |  |  | CONTROL VALVE | [5 empty] | SUBPROJECT
|  |  |  | 合同号 | [5 empty] | 图号:
|  |  |  | CONT.NO | [5 empty] | DWG.NO
|  |  |  | 用户 | [5 empty] | 设计阶段 | 施工图
|  |  |  | CLIET.NO. | [5 empty] | STAGE
位号 TAG NO. | [6 empty] | FV-1311A、FV-2311A、FV-3311A、FV-1311B、FV-2311B、FV-3311B |  | 连接形式 CONNECTION TYPE |  |  |  | 法兰
用途 SERVICE | [6 empty] | 副炉天燃气调节 |  | 法兰标准尺寸 FLANGE STD. SIZE |  |  |  | HG 20592-2009 PN16 DN32
[9 empty] | 法兰材质 FLANGE MATERIAL |  |  |  | 304
P&ID号P&ID NO. | [8 empty] | 执行机构 ACTUATOR
管道编号 LINE NO. | [8 empty] | 型号 MODEL
管道材质 PIPE MATEERIAL | [6 empty] | 304 |  | 执行机构形式 TYPE |  |  |  | 双作用气缸式
管道规格 PIPE SPECIFICATION | [6 empty] | DN32 |  | 作用形式 ACTION |  |  |  | 气关
操作条件OPERATING CONDITIONS | [8 empty] | 弹簧范围 SPRING RANGE
工艺介质 PROCESS FLUID | [6 empty] | 天燃气 |  | 相对行程 TRAVEL |  |  |  | 90°
操作温度 OPER. TEMPER.℃ | [6 empty] | 20 |  | 手轮 HAND WHEEL |  |  |  | 无
阀前压力 UPSTREAM PRESSURE MPa(G) | [6 empty] | 100KPa |  | 供气压力 AIR SUPPLY PRESS. |  |  |  | 400～500KPa
阀后压力 DOWNSTREAM PRESSURE MPa(G) | [6 empty] | 80KPa |  | 气源接头 AIR CONN.SIZE |  |  |  | Rc1/4
阀关闭差压 SHUT-OFF DIFF.PRESSURE MPa | [8 empty] | 定位器 POSITIONER
流量 |  | 气体 GAS Nm3/h |  |  | 最大 MAX. |  | 250 |  | 型号 MODEL |  |  |  | Foxboro SRD998-HAD0-C0S-1SA08-A1
FLOW RATE |  | 蒸汽 VAPOR kg/h |  |  | 正常 NOR. |  | 100 |  | 输入信号 INPUT SIGNAL |  |  |  | 4～20mADC
|  | 液体 LIQUID kg/h |  |  | 最小 MIX. |  | 30 |  | 输出信号 INPUT SIGNAL
操作密度 OPER. DENSITY kg/m3 | [6 empty] | 1.2928 |  | 气源压力 AIR SUPPLY |  |  |  | 400KPa
动力粘度 DYNAMIC VISCOSITY CP | [6 empty] | 0.02 |  | 作用形式 ACTION |  |  |  | 双作用
比重(空气=1) SPEC.GRAV.（AIR=1） | [8 empty] | 电气接口尺寸 ELEC.CONN |  |  |  | NPT1/2
压缩系数 COMPRESS FACTOR | [8 empty] | 气信号接口尺寸 PNEU.CONN |  |  |  | Rc1/4
气化绝压 VAPOR PRESSURE MPa(A) | [8 empty] | 气源接口尺寸 AIR SUPP.CONN |  |  |  | Rc1/4
临界压力 CRITICAL PRESS MPa | [8 empty] | 防爆等级EXPLOSION-PROOF CLASS |  |  |  | ExdIIBT4
噪声水平 NOISE LEVEL | [8 empty] | 附件 ACCESSORY
空气故障阀开/关 AIR FAIL OPEN/CLOSE | [6 empty] | F.O |  | 过滤器减压阀 REGULATION |  |  |  | 配
阀体/阀芯规格 BODY/PLUG SPECIFICATION | [8 empty] | 阀位开关 POSITION SWITH
阀型号 VALVE TYPE | [8 empty] | 电磁阀 SOLFNOID
阀形式VALVE TYPE | [6 empty] | 蝶阀 |  | 电气接口尺寸 ELEC.CONN
流开/流关 FLOW OPEN/CLOSE | [8 empty] | 气源接口尺寸 AIR SUPP.CONN
阀座数量 NO. OF SEATS | [8 empty] | 工作电压 POWER SUPPLY
阀芯形式 PLUG TYPE | [8 empty] | 制造厂 MANUFACTRER
阀口径 PORT SIZE | [6 empty] | DN32 |  | 备注 REMARKS:
流量特征 FLOW CHARACTENSTIC | [6 empty] | 等百分比 |  | 泄漏等级(Leakag): ANSI V
散热片/延伸杆 FIN/EXTENTION | [8 empty] | 带配对法兰、螺栓、螺母、垫片
阀体材质 BODY MATERIAL | [6 empty] | 304 |  | 填料(Packing)：PTFE
阀芯材质 PLUG MATERIAL | [6 empty] | 304
阀座材质 SEAT MATERIAL | [6 empty] | 304
计算Cv CALC.Cv
选择Cv RATED Cv
版次 | 说明 |  | 设计 |  |  | 日期 |  | 校核 |  | 日期 | 审核 |  |  | 日期
REV. | DESCRIPTION |  | DESD |  |  | DATE |  | CHECKED |  | DATE | APPD |  |  | DATE

## 切断阀
|  |  |  | 仪表数据表 | [5 empty] | 项目名称
|  |  |  | INSTRUMENT DATA SHEET | [5 empty] | PROJECT
|  |  |  | 切断阀 | [5 empty] | 分项名称 |  | 自动控制
|  |  |  | CONTROL VALVE | [5 empty] | SUBPROJECT
|  |  |  | 合同号 | [5 empty] | 图号:
|  |  |  | CONT.NO | [5 empty] | DWG.NO
|  |  |  | 用户 | [5 empty] | 设计阶段 | 施工图
|  |  |  | CLIET.NO. | [5 empty] | STAGE
位号 TAG NO. | [6 empty] | FV-1311A、FV-2311A、FV-3311A、FV-1311B、FV-2311B、FV-3311B |  | 连接形式 CONNECTION TYPE |  |  |  | 法兰
用途 SERVICE | [6 empty] | 副炉天燃气调节 |  | 法兰标准尺寸 FLANGE STD. SIZE |  |  |  | HG 20592-2009 PN16 DN32
[9 empty] | 法兰材质 FLANGE MATERIAL |  |  |  | 304
P&ID号P&ID NO. | [8 empty] | 执行机构 ACTUATOR
管道编号 LINE NO. | [8 empty] | 型号 MODEL
管道材质 PIPE MATEERIAL | [6 empty] | 304 |  | 执行机构形式 TYPE |  |  |  | 双作用气缸式
管道规格 PIPE SPECIFICATION | [6 empty] | DN32 |  | 作用形式 ACTION |  |  |  | 气关
操作条件OPERATING CONDITIONS | [8 empty] | 弹簧范围 SPRING RANGE
工艺介质 PROCESS FLUID | [6 empty] | 天燃气 |  | 相对行程 TRAVEL |  |  |  | 90°
操作温度 OPER. TEMPER.℃ | [6 empty] | 20 |  | 手轮 HAND WHEEL |  |  |  | 无
阀前压力 UPSTREAM PRESSURE MPa(G) | [6 empty] | 100KPa |  | 供气压力 AIR SUPPLY PRESS. |  |  |  | 400～500KPa
阀后压力 DOWNSTREAM PRESSURE MPa(G) | [6 empty] | 80KPa |  | 气源接头 AIR CONN.SIZE |  |  |  | Rc1/4
阀关闭差压 SHUT-OFF DIFF.PRESSURE MPa | [8 empty] | 定位器 POSITIONER
流量 |  | 气体 GAS Nm3/h |  |  | 最大 MAX. |  | 250 |  | 型号 MODEL |  |  |  | Foxboro SRD998-HAD0-C0S-1SA08-A1
FLOW RATE |  | 蒸汽 VAPOR kg/h |  |  | 正常 NOR. |  | 100 |  | 输入信号 INPUT SIGNAL |  |  |  | 4～20mADC
|  | 液体 LIQUID kg/h |  |  | 最小 MIX. |  | 30 |  | 输出信号 INPUT SIGNAL
操作密度 OPER. DENSITY kg/m3 | [6 empty] | 1.2928 |  | 气源压力 AIR SUPPLY |  |  |  | 400KPa
动力粘度 DYNAMIC VISCOSITY CP | [6 empty] | 0.02 |  | 作用形式 ACTION |  |  |  | 双作用
比重(空气=1) SPEC.GRAV.（AIR=1） | [8 empty] | 电气接口尺寸 ELEC.CONN |  |  |  | NPT1/2
压缩系数 COMPRESS FACTOR | [8 empty] | 气信号接口尺寸 PNEU.CONN |  |  |  | Rc1/4
气化绝压 VAPOR PRESSURE MPa(A) | [8 empty] | 气源接口尺寸 AIR SUPP.CONN |  |  |  | Rc1/4
临界压力 CRITICAL PRESS MPa | [8 empty] | 防爆等级EXPLOSION-PROOF CLASS |  |  |  | ExdIIBT4
噪声水平 NOISE LEVEL | [8 empty] | 附件 ACCESSORY
空气故障阀开/关 AIR FAIL OPEN/CLOSE | [6 empty] | F.O |  | 过滤器减压阀 REGULATION |  |  |  | 配
阀体/阀芯规格 BODY/PLUG SPECIFICATION | [8 empty] | 阀位开关 POSITION SWITH
阀型号 VALVE TYPE | [8 empty] | 电磁阀 SOLFNOID
阀形式VALVE TYPE | [6 empty] | 蝶阀 |  | 电气接口尺寸 ELEC.CONN
流开/流关 FLOW OPEN/CLOSE | [8 empty] | 气源接口尺寸 AIR SUPP.CONN
阀座数量 NO. OF SEATS | [8 empty] | 工作电压 POWER SUPPLY
阀芯形式 PLUG TYPE | [8 empty] | 制造厂 MANUFACTRER
阀口径 PORT SIZE | [6 empty] | DN32 |  | 备注 REMARKS:
流量特征 FLOW CHARACTENSTIC | [6 empty] | 等百分比 |  | 泄漏等级(Leakag): ANSI V
散热片/延伸杆 FIN/EXTENTION | [8 empty] | 带配对法兰、螺栓、螺母、垫片
阀体材质 BODY MATERIAL | [6 empty] | 304 |  | 填料(Packing)：PTFE
阀芯材质 PLUG MATERIAL | [6 empty] | 304
阀座材质 SEAT MATERIAL | [6 empty] | 304
计算Cv CALC.Cv
选择Cv RATED Cv
版次 | 说明 |  | 设计 |  |  | 日期 |  | 校核 |  | 日期 | 审核 |  |  | 日期
REV. | DESCRIPTION |  | DESD |  |  | DATE |  | CHECKED |  | DATE | APPD |  |  | DATE